## Hoja 1
ICE162 | Ud |  | Centralita para grupo de impulsión para colector.
Sistema para control de la temperatura del agua de impulsión por accionamiento de la válvula motorizada de 3 vías, control de la caldera, de la producción de A.C.S. y de la bomba de circulación y programación semanal con 9 horarios preconfigurados y 4 horarios de libre programación, en instalaciones de calefacción, modelo Smatrix Move H X-157 Wired "UPONOR IBERIA", formado por centralita de control, sonda de temperatura de impulsión y sonda de temperatura exterior, termostato digital programable, modelo Smatrix Wave T-168 RAL 9016, antena para conexión vía radio de la centralita de control con los termostatos, modelo SPI Smatrix Move PLUS A-155. Totalmente montada, conexionada y probada.
Código |  | Unidad |  | Descripción | Rendimiento | Precio unitario | Importe
1 |  |  |  | Materiales
mt38esu058d |  | Ud |  | Sistema para control de la temperatura del agua de impulsión por accionamiento de la válvula motorizada de 3 vías, control de la caldera, de la producción de A.C.S. y de la bomba de circulación y programación semanal con 9 horarios preconfigurados y 4 horarios de libre programación, en instalaciones de calefacción, modelo Smatrix Move H X-157 Wired "UPONOR IBERIA", formado por centralita de control, sonda de temperatura de impulsión y sonda de temperatura exterior. | 1 | 381.57 | 381.57
mt38esu104d |  | Ud |  | Antena para conexión vía radio de la centralita de control con los termostatos, modelo SPI Smatrix Move PLUS A-155 "UPONOR IBERIA". | 1 | 105.84 | 105.84
mt38esu038d |  | Ud |  | Termostato digital programable, modelo Smatrix Wave T-168 RAL 9016, "UPONOR IBERIA", dimensiones 80x80x26,5 mm, con comunicación vía radio con la centralita y sensor de humedad. | 1 | 152.15 | 152.15
[5 empty] | Subtotal materiales: |  | 639.56
2 |  |  |  | Mano de obra
mo004 |  | h |  | Oficial 1ª calefactor. | 0.2 | 22 | 4.4
mo103 |  | h |  | Ayudante calefactor. | 0.2 | 20.3 | 4.06
[5 empty] | Subtotal mano de obra: |  | 8.46
3 |  |  |  | Costes directos complementarios
|  | % |  | Costes directos complementarios | 2 | 648.02 | 12.96
Coste de mantenimiento decenal: 33,05€ en los primeros 10 años. |  |  |  |  | Costes directos (1+2+3): |  | 660.98