## Hoja 1
ICE101 | Ud |  | Colector para calefacción por suelo radiante, para industria y sector terciario.
Colector modular, de poliamida, de 1 1/2" de diámetro, modelo Magna "UPONOR IBERIA", para 4 circuitos, conjunto de accesorios para formación de colector modular, modelo Magna K1, racores hembra de 20 mm x 3/4" eurocono, modelo Vario, curvatubos de plástico, modelo Multi, conjunto de dos válvulas de esfera para cierre del circuito del colector de 1 1/2" de diámetro, modelo Magna. Totalmente montado, conexionado y probado.
Código |  | Unidad |  | Descripción | Rendimiento | Precio unitario | Importe
1 |  |  |  | Materiales
mt37alu121d |  | Ud |  | Conjunto de accesorios para formación de colector modular, modelo Magna K1 de 1 1/2" de diámetro, "UPONOR IBERIA", formado por dos soportes largos de pared, dos soportes cortos de pared, dos llaves de llenado de latón, dos termómetros, un manómetro, dos tapones terminales y material de montaje, "UPONOR IBERIA". | 1 | 254.79 | 254.79
mt37alu125da |  | Ud |  | Colector modular, de poliamida, de 1 1/2" de diámetro, modelo Magna "UPONOR IBERIA", para 4 circuitos. | 1 | 513.72 | 513.72
mt37alu005t |  | Ud |  | Racor hembra de 20 mm x 3/4" eurocono, modelo Vario "UPONOR IBERIA". | 8 | 10.82 | 86.56
mt37alu085d |  | Ud |  | Conjunto de dos válvulas de esfera para cierre del circuito del colector de 1 1/2" de diámetro, modelo Magna "UPONOR IBERIA". | 1 | 228.64 | 228.64
mt37alu016g |  | Ud |  | Curvatubos de plástico, modelo Multi "UPONOR IBERIA". | 8 | 2.8 | 22.4
[5 empty] | Subtotal materiales: |  | 1106.11
2 |  |  |  | Mano de obra
mo004 |  | h |  | Oficial 1ª calefactor. | 1.6 | 22.74 | 36.38
mo103 |  | h |  | Ayudante calefactor. | 1.6 | 20.98 | 33.57
[5 empty] | Subtotal mano de obra: |  | 69.95
3 |  |  |  | Costes directos complementarios
|  | % |  | Costes directos complementarios | 2 | 1176.06 | 23.52
Coste de mantenimiento decenal: 59,98€ en los primeros 10 años. |  |  |  |  | Costes directos (1+2+3): |  | 1199.58