## Hoja 1
ICM055 | m² | Sistema de calefacción por suelo radiante eléctrico, en seco.
Sistema de calefacción por suelo radiante eléctrico, formado por malla de acero con cable térmico, suministrada en rollo, potencia 160 W (160 W/m²), dimensiones 0,5x2 m, modelo Comfort E 160-1 "UPONOR IBERIA", alimentación monofásica a 230 V, longitud de cable frío 4 m, con tubo corrugado de protección para sonda de temperatura de suelo.
Código |  | Unidad | Descripción | Rendimiento | Precio unitario | Importe
1 |  |  | Materiales
mt38esu300ma |  | Ud | Malla de acero con cable térmico, suministrada en rollo, potencia 160 W (160 W/m²), dimensiones 0,5x2 m, modelo Comfort E 160-1 "UPONOR IBERIA", alimentación monofásica a 230 V, longitud de cable frío 4 m, con tubo corrugado de protección para sonda de temperatura de suelo, para sistema de calefacción por suelo radiante. | 1 | 154.48 | 154.48
|  |  |  | Subtotal materiales: |  | 154.48
2 |  |  | Mano de obra
mo004 |  | h | Oficial 1ª calefactor. | 0.2 | 22.74 | 4.55
mo103 |  | h | Ayudante calefactor. | 0.2 | 20.98 | 4.2
|  |  |  | Subtotal mano de obra: |  | 8.75
3 |  |  | Costes directos complementarios
|  | % | Costes directos complementarios | 2 | 163.23 | 3.26
Coste de mantenimiento decenal: 34,96€ en los primeros 10 años. |  |  |  | Costes directos (1+2+3): |  | 166.49