## Hoja 1
ICE024 | Ud | Accesorio para tubería de distribución de agua para sistema de calefacción y refrigeración por techo radiante.
Conjunto de piezas para la formación de una derivación en la tubería, formado por Te con salida roscada hembra, de latón, de 20 mm x 1/2" x 20 mm, racor con salida roscada macho, de latón, de 15 mm x 1/2" y manguito de 10x15 mm de diámetro.
Código |  |  | Unidad | Descripción | Rendimiento | Precio unitario | Importe
1 |  |  |  | Materiales
mt37tpu531b |  |  | Ud | Te con salida roscada hembra, de latón, de 20 mm x 1/2" x 20 mm. | 1 | 8.99 | 8.99
mt38etu037a |  |  | Ud | Racor con salida roscada macho, de latón, de 15 mm x 1/2". | 1 | 11.08 | 11.08
mt38etu035a |  |  | Ud | Manguito de 10x15 mm de diámetro. | 1 | 11.34 | 11.34
[5 empty] | Subtotal materiales: |  | 31.41
2 |  |  |  | Mano de obra
mo103 |  |  | h | Ayudante calefactor. | 0.011 | 20.98 | 0.23
[5 empty] | Subtotal mano de obra: |  | 0.23
3 |  |  |  | Costes directos complementarios
|  |  | % | Costes directos complementarios | 2 | 31.64 | 0.63
Coste de mantenimiento decenal: 2,58€ en los primeros 10 años. |  |  |  |  | Costes directos (1+2+3): |  | 32.27