## Hoja 1
ICE102 | Ud |  | Colector para calefacción y refrigeración por suelo radiante, para una zona.
Grupo de impulsión mezclador para pequeñas instalaciones de climatización por suelo y pared radiante, compatible con instalación existente de radiadores, modelo Fluvia T Push-12 WL-G "UPONOR IBERIA", con cabezal electrotérmico de 230 V, termostato inalámbrico y receptor de señales y bomba de circulación Grundfos Xylem Phyd, racores de conexión de derivaciones a colector, adaptadores para conexión de tuberías de PEX a tuberías de cobre. Totalmente montado, conexionado y probado.
Código |  | Unidad |  | Descripción | Rendimiento | Precio unitario | Importe
1 |  |  |  | Materiales
mt38gpu055d |  | Ud |  | Grupo de impulsión mezclador para pequeñas instalaciones de climatización por suelo y pared radiante, compatible con instalación existente de radiadores, modelo Fluvia T Push-12 WL-G "UPONOR IBERIA", con cabezal electrotérmico de 230 V, termostato inalámbrico y receptor de señales y bomba de circulación Grundfos Xylem Phyd. | 1 | 891 | 891
mt38acu054b |  | Ud |  | Racor hembra de 16 mm x 3/4", "UPONOR IBERIA". | 2 | 18.67 | 37.34
mt38acu053b |  | Ud |  | Adaptador para conexión de tubería de PEX de 16 mm de diámetro a tubería de cobre de 15 mm de diámetro, "UPONOR IBERIA". | 2 | 4.96 | 9.92
[5 empty] | Subtotal materiales: |  | 938.26
2 |  |  |  | Mano de obra
mo004 |  | h |  | Oficial 1ª calefactor. | 0.871 | 22.74 | 19.81
mo103 |  | h |  | Ayudante calefactor. | 0.871 | 20.98 | 18.27
[5 empty] | Subtotal mano de obra: |  | 38.08
3 |  |  |  | Costes directos complementarios
|  | % |  | Costes directos complementarios | 2 | 976.34 | 19.53
Coste de mantenimiento decenal: 49,79€ en los primeros 10 años. |  |  |  |  | Costes directos (1+2+3): |  | 995.87