## Hoja 1
ICE103 | Ud |  | Colector para calefacción y refrigeración por techo radiante.
Colector premontado de poliamida reforzada, modelo Vario M "UPONOR IBERIA", para 4 circuitos, compuesto de conexiones principales de 1", derivaciones de 3/4", termómetros, purgadores manuales, llave de llenado, llave de vaciado, caudalímetros, tapones terminales y soportes, válvulas de esfera para cierre del circuito del colector, modelo Vario, racores hembra de 20 mm x 3/4" eurocono, modelo Vario. Totalmente montado, conexionado y probado.
Código |  | Unidad |  | Descripción | Rendimiento | Precio unitario | Importe
1 |  |  |  | Materiales
mt37alu009J |  | Ud |  | Colector premontado de poliamida reforzada, modelo Vario M "UPONOR IBERIA", para 4 circuitos, compuesto de conexiones principales de 1", derivaciones de 3/4", termómetros, purgadores manuales, llave de llenado, llave de vaciado, caudalímetros, tapones terminales y soportes. | 1 | 411.5 | 411.5
mt37alu005t |  | Ud |  | Racor hembra de 20 mm x 3/4" eurocono, modelo Vario "UPONOR IBERIA". | 8 | 10.82 | 86.56
mt37alu082d |  | Ud |  | Válvula de esfera para cierre del circuito del colector de 1" de diámetro, modelo Vario "UPONOR IBERIA". | 2 | 39.54 | 79.08
[5 empty] | Subtotal materiales: |  | 577.14
2 |  |  |  | Mano de obra
mo004 |  | h |  | Oficial 1ª calefactor. | 1.742 | 22.74 | 39.61
mo103 |  | h |  | Ayudante calefactor. | 1.742 | 20.98 | 36.55
[5 empty] | Subtotal mano de obra: |  | 76.16
3 |  |  |  | Costes directos complementarios
|  | % |  | Costes directos complementarios | 2 | 653.3 | 13.07
Coste de mantenimiento decenal: 33,32€ en los primeros 10 años. |  |  |  |  | Costes directos (1+2+3): |  | 666.37