## Hoja 1
ICE162 | Ud |  | Centralita para grupo de impulsión para colector.
Sistema para control de la temperatura del agua de impulsión por accionamiento de la válvula motorizada de 3 vías, control de la caldera, de la producción de A.C.S. y de la bomba de circulación y programación semanal con 9 horarios preconfigurados y 4 horarios de libre programación, en instalaciones de calefacción, modelo Smatrix Move H X-157 Wired "UPONOR IBERIA", formado por centralita de control, sonda de temperatura de impulsión y sonda de temperatura exterior. Totalmente montada, conexionada y probada.
Código |  | Unidad |  | Descripción | Rendimiento | Precio unitario | Importe
1 |  |  |  | Materiales
mt38esu058d |  | Ud |  | Sistema para control de la temperatura del agua de impulsión por accionamiento de la válvula motorizada de 3 vías, control de la caldera, de la producción de A.C.S. y de la bomba de circulación y programación semanal con 9 horarios preconfigurados y 4 horarios de libre programación, en instalaciones de calefacción, modelo Smatrix Move H X-157 Wired "UPONOR IBERIA", formado por centralita de control, sonda de temperatura de impulsión y sonda de temperatura exterior. | 1 | 380 | 380
[5 empty] | Subtotal materiales: |  | 380
2 |  |  |  | Mano de obra
mo004 |  | h |  | Oficial 1ª calefactor. | 0.218 | 22.74 | 4.96
mo103 |  | h |  | Ayudante calefactor. | 0.218 | 20.98 | 4.57
[5 empty] | Subtotal mano de obra: |  | 9.53
3 |  |  |  | Costes directos complementarios
|  | % |  | Costes directos complementarios | 2 | 389.53 | 7.79
Coste de mantenimiento decenal: 19,87€ en los primeros 10 años. |  |  |  |  | Costes directos (1+2+3): |  | 397.32