## Hoja 1
IFI005 | m | Tubería para instalación interior, colocada superficialmente.
Tubería para instalación interior, colocada superficialmente y fijada al paramento, formada por tubo de polietileno reticulado (PE-Xa), serie 5, modelo Aqua Pipe "UPONOR IBERIA", de 16 mm de diámetro exterior, PN=6 atm y 1,8 mm de espesor, sistema de unión Quick and Easy, suministrado en rollos. Incluso material auxiliar para montaje y sujeción a la obra, accesorios y piezas especiales.
Código |  | Unidad | Descripción | Rendimiento | Precio unitario | Importe
1 |  |  | Materiales
mt37tpu400i |  | Ud | Material auxiliar para montaje y sujeción a la obra de las tuberías de polietileno reticulado (PE-Xa), serie 5, modelo Aqua Pipe "UPONOR IBERIA", de 16 mm de diámetro exterior. | 1 | 0.13 | 0.13
mt37tpu010ic |  | m | Tubo de polietileno reticulado (PE-Xa), serie 5, modelo Aqua Pipe "UPONOR IBERIA", de 16 mm de diámetro exterior, PN=6 atm y 1,8 mm de espesor, sistema de unión Quick and Easy, suministrado en rollos, según UNE-EN ISO 15875-2, con el precio incrementado el 10% en concepto de accesorios y piezas especiales. | 1 | 2.75 | 2.75
|  |  |  | Subtotal materiales: |  | 2.88
2 |  |  | Mano de obra
mo008 |  | h | Oficial 1ª fontanero. | 0.032 | 22.74 | 0.73
mo107 |  | h | Ayudante fontanero. | 0.032 | 20.98 | 0.67
|  |  |  | Subtotal mano de obra: |  | 1.4
3 |  |  | Costes directos complementarios
|  | % | Costes directos complementarios | 2 | 4.28 | 0.09
Coste de mantenimiento decenal: 0,22€ en los primeros 10 años. |  |  |  | Costes directos (1+2+3): |  | 4.37