## Hoja 1
IFW010 | Ud | Válvula de corte.
Válvula de esfera, de latón, de 16 mm de diámetro, "UPONOR IBERIA", con maneta vista de acero inoxidable.
Código |  | Unidad | Descripción | Rendimiento | Precio unitario | Importe
1 |  |  | Materiales
mt37avu020e |  | Ud | Válvula de esfera, de latón, de 16 mm de diámetro, "UPONOR IBERIA", sistema de unión Quick and Easy. | 1 | 25 | 25
mt37avu100h |  | Ud | Maneta vista de acero inoxidable, "UPONOR IBERIA". | 1 | 12.66 | 12.66
mt37www010 |  | Ud | Material auxiliar para instalaciones de fontanería. | 1 | 1.4 | 1.4
|  |  |  | Subtotal materiales: |  | 39.06
2 |  |  | Mano de obra
mo008 |  | h | Oficial 1ª fontanero. | 0.116 | 22.74 | 2.64
mo107 |  | h | Ayudante fontanero. | 0.116 | 20.98 | 2.43
|  |  |  | Subtotal mano de obra: |  | 5.07
3 |  |  | Costes directos complementarios
|  | % | Costes directos complementarios | 2 | 44.13 | 0.88
Coste de mantenimiento decenal: 7,65€ en los primeros 10 años. |  |  |  | Costes directos (1+2+3): |  | 45.01